## Uvjeti i napomene
UVJETI I NAPOMENE:
OSNOVNE NAPOMENE
a) Tehnički opis, Tehnički uvjeti izvedbe radova i Program kontrole i osiguranja kakvoće sastavni su dijelovi opisa stavaka troškovnika, te su u istoj mjeri obvezni za izvođenje. b) Prilikom izvođenja radova izvođači su dužni pridržavati se odredaba i postupaka (standarda) danim od pojedinih proizvođača materijala ili konstrukcija koje se ovdje ugrađuju. c) Jedinične cijene za pojedine vrste radova sadrže i sve posredne troškove, koji nisu iskazani u troškovniku, ali su nužni za izvršenje radova predviđenih projektom, kao što su npr. razni radovi u vezi s organizacijom i uređenjem gradilišta prije početka gradnje i nakon dovršenja gradnje, uređenje prostora gdje je izvođač imao gradilišne barake, strojeve i materijal itd. (čišćenje gradilišta te dovođenje okoliša u prijašnje stanje). d) Količine radova, koje se nakon dovršenja građevina ne mogu provjeriti izmjerom, moraju se upisati u građevinsku knjigu, a nadzorni inženjer i izvođač ih potvrđuju svojim potpisom. e) Količine radova iskazane u dokaznici mjera odnosno u ovom troškovniku obračunate su na osnovu idealnih mjera iz nacrta. Svako odstupanje ili potrebne eventualne promjene odnosno dopune projektne dokumentacije donose ili odobravaju sporazumno projektant, nadzorni inženjer i izvođač radova, uz suglasnost Investitora.
f) U svim stavkama koje uključuju odvoz viška materijala na odlagalište, jedinične cijene moraju uključivati sve troškove deponiranja, uključujući obavezu izvođača da pronađe odlagalište. Pretpostavljeno je da je odlagalište u krugu 15 km od zahvata.
g) U zoni zahvata gdje postoje instalacije komunalne infrastrukture izvođač je obvezan u prisustvu nadzornog inženjera izvršiti iskapanja radi utvrđivanja stvanog položaja i dubine i postojećih instalacija i energetskih kabela uključivo i zatrpavanje rova po utvrđivanju položaja instalacija. Isto tako potrebno je ustanoviti visine nadzemne elektro infrastrukture i prilagoditi ju minimalnim zahtjevima slobodnog profila budućeg parka. Navedeni radovi moraju biti uključeni u jedinične cijene stavaka troškovnika i neće se posebno obračunavati.
h) Izvoditelj je dužan održavati gradilište za vrijeme izvođenja radova (održavanje zelenila, vertikalne i horizontalne signalizacije i sve ostalo potrebno za sigurno odvijanje prometa).
UVJETI:
PRIPREMNI RADOVI
Ponuditelj je dužan ostvariti uvid u stanje predmetne građevine i uvjete rada koji vladaju na terenu te iste uzeti u obzir i uključiti u jedinične cijene radova. Svu izradu gradilišne dokumentacije mora uskladiti s svim subjektima koji su uključeni u provedbu ovog projekta.
Izvođač je obvezan propisno označiti i ograditi gradilište tijekom izvođenja radova te osigurati nesmetano i sigurno odvijanje automobilskog i pješačkog prometa u zoni zahvata. U tu svrhu izvođač je dužan izraditi projekt privremene regulacije prometa za vrijeme izvođenja radova koji treba biti uklađen sa planom organizacije gradilišta i odobren od nadležne uprave za ceste, dobaviti, postaviti i održavati potrebnu signalizaciju i opremu kako u zoni samog gradilišta tako i na dijelu okolnih ulica te izraditi i na najmanje 2 mjesta postaviti ploče za označavanje gradilišta dimezija 130,0 x 90,0 cm. Sadržaj i izgled ploče za označavanje gradilišta treba biti u skladu sa uputama naručitelja. Na mjestima na kojima je nužno potrebno osigurati pješačku komunikaciju izvođač je dužan o vlastitom trošku izraditi poprečne prijelaze. Prijelazi moraju biti izrađeni od čvrstog i zdravog materijala te imati zaštitnu ogradu prema Pravilniku o zaštiti na radu.
ZEMLJANI RADOVI
Svi zemljani radovi trebaju biti izvedeni uz posebnu pažnju s naglaskom na: uključenje svih potrebnih osiguranja, podupiranja, razupiranja i sl., kako ne bi došlo do neplaniranog urušavanja za vrijeme i nakon izvedbe radova, te očuvanje izvornih elemenata na platou Gradac (prema projektu) - bez oštećenja. Sve radove izvoditi pažljivo, poštivajući pravila zaštite na radu. Očuvanje, neoštećenje i zaštita izvornih elemenata je osobito važna i iz aspekta statusa platoa kao zaštićene kulturno povijesne cjeline grada Dubrovnika i njezine neposredne okoline (Z-3818), unutar zone A zaštite (potpuna zaštita povijesnih struktura) a predstavlja dio lokaliteta svjetske baštine UNESCO-a. Izvođač je obvezan ugovoriti povremeni arheološki nadzor (s dokumentiranjem eventualno pronađenih nalaza). U slučaju otkrivanja arheoloških nalaza, potrebno je izvijestiti nadzornog inženjera koji o nalazu izvješćuje nadležni Konzervatorski odjel u Dubrovniku. Kompletan materijal dobiven demontažom i rušenjem, vlasništvo je investitora. U cijeni dolje navedenih stavki uključeno je odlaganje upotrebljivog materijala izvan platoa, odnosno ukrcaj, prijevoz i iskrcaj neupotrebljivog materijala na gradsko odlagalište s uključeno taksom za odlagalište. Na platou su izvedeni pripremni geomehanički istražni radovi.
BETONSKI RADOVI
Za sve pozicije betonskih radova važi sljedeće: U jediničnu cijenu uključiti nabavu, dopremu, ugradnju, njegu i kontrolu betona, aditive za vodonepropusnost i ostale aditive, obrade spojnice prekida betoniranja, ugradnju bubrenih traka, oplate i sve ostalo potrebno za izvršenje betonskih radova. Sa svake miješalice se mora uzeti uzorak prije početka betonaže.
Također prije ugradnje kamenih rubnjaka potrebno je dobiti potvrdu za nabavljani kamen od strane projektanta i ostalih subjekata uključenih u gradnju (konzervatori, nadzor i sam investitor)
VODOOPSKRBA I OBORINSKA ODVODNJA
Sve stavke gdje je navedeno nadležno komunalno poduzeće ili gdje se dio stavke dotiče je potrebno iskomunicirati dinamiku same izvedbe. Investitor neće prihvatiti nezavršavanje navedenih stavki (produljenje roka) ako Izvođač nije pismenim putem obavijestio nadležno komunalno poduzeće za navedene stavke.
HORTIKULTURALNO UREĐENJE
U ovom projektu dio nadzornog tima će biti stručnjaci po pitanju krajbraznog uređenja, bez čije suglasnosti se ne mogu izvoditi radovi Hortikulturalnog uređenja. Sva dobavljena stabla prije sadnje moraju biti odobrena od strane projektanta i nadzornog tima zadužen za hortikulturu. Sam sustav navodnjavanja je potrebno testirati prije same uporabe i to je uključeno u jediničnim cijenama u stavkama hortikulturalnog uređenja. - Sva stabla potrebno je pojedinačno fotografirati u rasadniku sa dokazom mjera ( odgovarajuće specifikacije predviđene u troškovniku: visina, kontejner, opseg debla)
ELEKTROINSTALACIJE
Cijena za svaku točku troškovnika odnosno pripadnu funkcionalnu cijelinu unutar predmetnog sustava, ako i nije posebno navedeno, mora obuhvatiti dobavu, transport, montažu, spajanje, označavnje, po potrebi uzemljenje te svepotrebno za dovođenje stavke u stanje potpune funkcionalnosti. - U cijenu također ukalkulirati sav potreban spojni, montažni, pridržni i ostali materijal potreban za potpuno funkcioniranje pojedine stavke, ako isti nije posebno specificiran. - Potrebno je ukalkulirati razni nespecificirani instalacijski, spojni i montažni pribor i materijal što podrazumjeva se sve što nije posebno specificirano, a potrebno je za kompletnu montažu instalacija i opreme, uključivo period probnog pogona, tj.: potrebne različite razvodne kutije, redne stezaljke i sl., pribor za označavanje žila kabela, označne pločice i naljepnice za kabele i opremu, materijal i pribor za završavanje kabela, izjednačavanje potencijala odnosno uzemljenja OG odstojne obujmice, vezice, uvodnice, spirale za ožičenje, porculanske lule i sl., plastični i/ili čelični tipli s vijcima, zavrtnji s maticama i podložnim pločicama i sl., ploče upozorenja standardne (prema važećim tehničkim propisima i Zakonu o zaštiti na radu), rezerva za period puštanja u pogon, osigurači i sl. - Izvođač je dužan uskladiti projektnu dokumentaciju sa stvarnim izvedenim stanjem te istu isporučiti Investitoru kao Projekt izvedenog stanja što je uvijet za primopredaju izvedene instalacije. - Radeći ponudu treba imati na umu važeće propise i norme (prihvaćene od Republike Hrvatske i europske odnosno međunarodne u nedostatku istih) za pojedine instalacije, a posebno norme navedene u natječajnoj dokumentaciji i ovoj specifikaciji. Ponuditelj je obavezan prije davanja ponude temeljito pregledati lokaciju procijeniti sve činjenice koje utječu na cijenu,rok izvedbe radova,jer se naknadni prigovori i zahtjevi neće uzeti u razmatranje. Prije početka radova provjeriti sve mikrolokacije s nadzorom,projektantom i investitorom.Svu opremu je prije naručivanja potrebno usaglasiti s projektantima i investitorom.
OSTALI RADOVI
Izvođač je dužan strogo pratiti upute po pitanju slaganja svih dijelova upojnog bunara, koji je definiran ovim projektom. U cijenu je uključen i eventualni dolazak tehnologa od strane tvrtke dobavljača, za pomoć pri samoj ugradnji svih slojeva upojnog bunara.

## PRIPREMNI RADOVI
TROŠKOVNIK PRIPREMNIH RADOVA NA PLATOU PARKA GRADAC
1. PRIPREMNI RADOVI
Red.br. | OPIS RADA | Jed.mj. | Količina | Jed.cij. | Cijena (kn)
1.1. | Uređenje gradilišta. U cijenu je uključeno formiranje, uređenje, održavanje i raspremanje gradilišta nakon dovršetka radova, te izrade svih potrebnih dokumenata, dinamičkih planova i dr. Potrebno je osigurati prostoriju u kojoj će se držati potrebna gradilišna dokumentacija. | komplet | 1
1.2. | Strojno ili ručno uklanjanje šiblja i grmlja sa korjenjem i odvoz na deponiju. Rad se mjeri i obračunava po metru kvadratnom grmljem i šibljem zarasle površine. | m² | 350
1.3. | Uklanjanje umjetnih objekata, prometnih znakova, kolničkih konstrukcija, reklamnih ploča i sl. Uklanjanje izvšiti pažljivo te prema nalogu gradskog poduzeća izvršiti transport I privremeno ih uskladištiti te kasnije ponovno postaviti, ako je potrebno. | komplet | 1
1.4. | Nabava, dobava i ugradnja gradilišne table s svim potrebnim informacijama vezano za gradilište. Obračun po komadu postavljene gradilišne table min. dimenzija 160 x 120 cm. | komad | 1
1.5. | Nabava, dobava i ugradnja gradilišne table upozorenja za prolaznike kraj gradilišta. Sadržaj table također mora sadržavati jasan tekst. Obračun po komadu postavljene gradilišne table upozorenja. | komad | 1
1.6. | Lociranje i označavanje svih trasa postojećih podzemnih instalacija, koje prolaze ili se križaju s trasom budućeg kolektora, a prema situaciji i uzdužnom profilu, te podacima odgovornih osoba nadležnih službi pripadajućih instalacija. Obveza izvođača je korištenje sofisticiranih uređaja za otkrivanje podzemnih instalacija svakodnevno radi blagovremenog otkrivanja istih. | komplet | 1
1.7. | Geodetski radovi. Sva geodetska mjerenja za kompletan Park Gradac nakojima se podaci iz projekta prenose na teren ili s terena u projekte, za cijelo vrijeme građenja, odnosno do predaje radova investitoru, a mjeri se i plaća za kompletno obavljene radove prema projektu. U radove je uključena izrada elaborata iskolčenja i situacijskog nacrta izgrađene građevine. | komplet | 1
1.8. | Izrada projekta privremene regulacije prometa pješaka i vozila, te regulacije prometa tijekom izvođenja radova. Privremenu regulaciju prometa uskladiti s nadležnim gradskim vlastima, te mogućem faznom izvođenju radova. U cijenu je uključen sav potreban rad i materijal za kvalitetno dovršenje posla. | komplet | 1
1.9. | Geodeteski snimak izvedenog stanja. Geodetski snimak izvedenog stanja je potrebno dostaviti u (4) četiri primjerka i jedan (1) primjerak na elektronskoj kopiji na CD-u. Pri izradi snimka izvedenog stanja treba se držati važećih zakona i propisa i proveden u katastru. | komplet | 1
1.10. | Nabava i dobava ili najam kontejnera za odlaganje gradilišnog otpada koji ne spada u građevinski otpad. Izvođač mora kontaktirati komunalno poduzeće koje obavlja djelatnost na području samog gradilišta. Obračun po kompletu izvedbe. | komplet | 1
| UKUPNO 1.1. PRIPREMNI RADOVI |  |  |  | 0

## ZEMLJANI RADOVI
TROŠKOVNIK ZEMLJANIH RADOVA NA PLATOU PARKA GRADAC
2. ZEMLJANI RADOVI
Red.br. | OPIS RADA | Jed.mj. | Količina | Jed.cij. | Cijena (kn)
2.1. | Široki iskop u materijalu “A”, “B”, ili “C” kategorije s utovarom u prijevozno sredstvo. U ovu stavku je uključeno i rušenje postojeće konstrukcije zatečenih putova. U cijenu su uključeni svi radovi na iskopu materijala s utovarom u prijevozno sredstvo s prijevozom u nasip ili deponiju, radovi na uređenju i čišćenju pokosa od labilnih blokova i rastresitog materijala i planiranje iskopanih i susjednih površina kao i odlaganje viška materijala s oblikovanjem i uređenjem odlagališta sa svim poslovima potrebnim za njegovu stabilnost i uklapanje u okolinu (OTU II. 2.-02).
Ove radove treba izvesti prema projektiranim kotama i nagibima. Pri iskopu treba voditi računa o postojećoj infrastrukturi tako da ne dođe do njenog oštećenja ili uništenja. Cijena iskopa na trasi jedinstvena je za navedene kategorije materijala. U jediničnu cijenu uključen je iskop, utovar iskopanog materijala u prijevozna sredstva i prijevoz do mjesta ugradnje.
| Kad se radi o višku materijala u jediničnoj cijeni uključen je utovar materijala u vozilo, prijevoz na deponiju i deponiranje, plaćanje taksi i ostalih davanja za korištenje deponije, uključujući obvezu izvođača da pronađe legalnu deponiju. Obračun radova po kubičnom metru stvarno izvršenog iskopa tla u sraslom stanju i prevezenog na mjesto ugradnje ili deponiju bez obzira na kategoriju (OTU II. 2.-02). | m³ | 1985
2.2. | Strojni iskop rova dimenzija 0,6 x 0,4 m za polaganje PEHD D 63 mm cijevi u tlu "A", "B" i "C" kategorije. Stavka obuhvaća iskop i odlaganje 1 m od rova. Točnu kategoriju tla utvrditi će nadzorni inženjer na terenu prilikom iskopa. Obračun po m3 iskopanog sraslog materijala. | m³ | 55
2.3. | Strojni iskop za upojni bunar u tlu "A", "B" i "C" kategorije. Stavka obuhvaća iskop i odlaganje 1 m od rova. Točnu kategoriju tla utvrditi će nadzorni inženjer na terenu prilikom iskopa. Obračun po m3 iskopanog sraslog materijala. | m³ | 116.25
2.4. | Ručni, strojni iskop rova za opskrbne i lateralne vodove navodnjavanja. Iskop se vrši u tlu I do II kategorije, u nasutom materijalu, širine rova do 25cm, na dubinu prosječno 30cm od kote gotovog terena, uključivo utovar i odvoz oštrog kamena iz iskopa na deponiju unutar gradilišta. Stavka uključuje spuštanje nivelete rova na kotu -30cm na mjestima prelaska instalacije preko prometnica. Obračun po m³ iskopanog materijala. | m¹ | 1206
2.5. | Ručno vraćanje iskopane zemlje u rov nakon polaganja cijevi s odstranjivanjem oštrog kamena da nebi došlo do oštećenja lateralnih linija. | m¹ | 1206
2.6. | Pažljivi ručni iskop jame dimenzije 60 x 60cm na dubinu 40 cm od kote gotovog terena, za ugradnju tipskih okana za smještaj elektromagnetskih ventila. Stavka uključuje uklanjanje oštrog kamenja iz iskopa i odvoz na deponiju unutar gradilišta. | kom | 5
2.7. | Pažljivi strojni i ručni iskop građevinske jame na mjestu prespoja na javni vodoopskrbni cjevovod u tlu "B" i "C" kategorije. Iskop se predviđa strojno (70%) i ručno (30%). Stavka obuhvaća iskop i direktni utovar. Točnu kategoriju tla utvrditi će nadzorni inženjer na terenu prilikom iskopa. Obračun po m3 iskopanog sraslog materijala. | m³ | 1.4
2.8. | Uređenje temeljnog tla mehaničkim nabijanjem. Potreban modul stišljivosti Ms = 25 MPa mjereno pločom Ø 30 cm. U cijenu je uključeno prethodno čišćenje te ručno planiranje i rad potreban za postizanje optimalne vlažnosti vezanih tala, vlaženjem ili rahljenjem i sušenjem. Obračun po m² pripremljene površine. | m² | 1970
2.9. | Dobava, doprema i ugradnja pijeska za posteljicu u debljini 10 cm ispod cijevi, krupnoće zrna do 8 mm. Obračun po m3 ugrađenog materijala. Materijal se stavlja ispod cijevi za oborinsku odvodnju i vodoopskrbu. | m³ | 39
2.10. | Zatrpavanje rova, za polaganje vodovodne i oborinske cijevi, probranim materijalom iz iskopa. Maksimalne veličine zrna 32 mm u prvih 30 cm sloja, a sve poviše može ići materijal do veličine zrna 64 mm. Obračun po m3 ugrađenog materijala. | m³ | 407.5
2.11. | Nabava, prijevoz i ugradnja nosivog sloja od mehanički stabiliziranog drobljenog kamenog materijala bez veziva minimalne debljine 20 cm prema normalnom poprečnom presjeku. Rad obuhvaća dobavu, transport i ugradnju drobljenog kamenog materijala veličine zrna 0-63 mm u nosivi sloj prema projektu. Ovaj sloj se može raditi tek kada nadzorni inženjer primi posteljicu u pogledu ravnosti, projektiranih nagiba i pravilno izvedene odvodnje. Zahtjevi kvalitete za ugrađeni nosivi sloj: stupanj zbijenosti u odnosu na modificirani Proktorov postupak stupanj zbijenosti Sz=100%, Ms=100 MN/m2 mjereno kružnom pločom Ø 30 cm. Obračun po m3 ugrađenog materijala mjereno u nabijenom stanju.Odstupanje ravnosti površine izvedenog sloja ne smije iznositi više od ± 2 cm (OTU III. 5-01).
| Za stabilnost sustava korjenja | m³ | 312
| Za stabilnost upojnog polja | m³ | 11.31
| Za stabilnost slivnog okna | m³ | 8.67
| Za stabilnost dekorativnog betona | m³ | 494.5
2.12. | Prijevoz neiskoristivog materijala iz iskopa u sraslom stanju, na deponiju, te odlaganje materijala na deponiju prema odluci izvoditelja. Izvoditelj je dužan zbrinuti neiskoristivi materijal sukladno nadležnoj zakonskoj proceduri i regulativi. Stavka obuhvaća utovar, prijevoz, istovar, probiranje materijala koji može služiti za zatrpavanje rova i uređenje deponije poravnavanjem istovarenog materijala. Stavka obuhvaća sav potreban materijal i rad, uključujući troškove odlaganja na deponiju koju osigurava izvoditelj. | m³ | 1600
| UKUPNO ZEMLJANII RADOVI |  |  |  | 0

## BETONSKI RADOVI
TROŠKOVNIK BETONSKIH RADOVA NA PLATOU PARKA GRADAC
3. AB I BETONSKI RADOVI
Red.br. | OPIS RADA | Jed.mj. | Količina | Jed.cij. | Cijena (kn)
3.1. | Izrada AB vodomjernog okna vodonepropusnim betonom C25/30 . Temeljna ploča, zidovi i pokrovna ploča su debljine 20 cm. Stavka obuhvača dobavu, dopremu i ugradnju svog potrebnog materijala za izradu AB okna kao i nabavu, dopremu, postavljanje i skidanje potrebne oplate. Obračun po m3 ugrađenog betona. | m³ | 2.5
3.2. | Dobava i doprema, izravnavanje, čišćenje, sječenje, savijanje i ugradnja betonskog željeza za vodomjerno okno ( B 500 B ) u AB okna. Obračun po kg ugrađene armature. | kg | 180
3.3. | Izrada dekorativnog betona tip kao CEMEX Coolira Advanced cetificiranog sa oznakom C30/37,XC3,XD2,XA1,XM1,S4 Dmax 16 Cl 0,2 debljine 14 cm ili jednakovrijedno. Jednakovrijedan proizvod: Proizvođač: Model: Stavka obuhvaća:
a) pripremne radove kao što su provjera visina, nagiba i pravaca prema projektu te po potrebi zaštita okolnih građevina i dijelova građevina pvc folijom. Zaštitu ukloniti nakon pranja kulira.
b) dobava, doprema i postava bočne oplate po potrebi
c) Kao podloga za dekorativni beton mora biti izveden tamponski sloj modula stišljivosti Ms>80 Mpa. Izrada tamponskg sloja nije obuhvaćena ovom stavkom.
d) izrada i doprema dekorativnog betona certificiranog sa oznakom C30/37,XC3,XD2,XA1,XM1,S4 Dmax 16,Cl 0,2 sa pigmentacijom po izboru projektanta. Koristiti drobljeni kameni agregat iz lokalnog izvora.
e) ručna ugradnja betona alu- letvom s ugrađenom libelom na projektiranu visinu, nakon izvlačenja letvom plohu je potrebno zagladiti ručnim alatom, završna obrada kao za cementi estrih, nakon obrade ploha mora biti zatvorene strukture. Ako se beton ugrađuje na tamponski sloj tada ili se isti natapa vodom ili se na njega postavlja PVC folija.
f) pravovremeno ručno ili strojno prskanje retarderom na biljnoj bazi ( prilagođen za pranje do ciljane dubine od 2 mm). Prskanje vršiti jednolično uz potrošnju retardera prema tehničkoj uputi.
g) Piljenje razdjelnica na razmaku od max 2,5 m, vršiti p0slije, pranja površine betona do dubine 3 do 4 cm. U piljenje se uključuje i obrada hladnog spoja odnosno prekida između dnevnih taktova rada.
h) Pravovremeno pranje dekorativnog betona vodom.Pranje vršiti isključivo visokotlačnim peračima s mogučnosti regulacije tlaka i protoka vode. Nakon pranja visokotlačnim peračem plohu isprati većom kolićinom vode bez povišenog tlaka.
j) Završno čišćenje gradilišta, odovoz otpada na odlagalište.
k) Stavka uključuje izradu probnih uzoraka i probnog polja. Retarder kao i vrijeme pranja podesiti tako da rezultat odgovara odobrenom probnom polju / uzorku.
| Obračun po kvadratnom metru izvedenog dekorativnog betona. | m² | 1761.37
3.4. | Ugradnja betonske kanalice, dimenzija 17/9,5 x 50 cm. Stavka uključuje nabavu, dobavu, ugradnju i njegu nakon ugradnje betonske kanalice. Boja kanalice će biti definirana od strane projektanta te mora biti usklađena s završnim slojem platoa. Također u stavci je uključen sav materijal, pribor i rad potreban za dovršetak stavke. Obračun po metru dužnom postavljene betonske kanalice. | m¹ | 130
| UKUPNO AB I BETONSKI RADOVI |  |  |  | 0

## OBORINA
TROŠKOVNIK VODOOPSKRBE I OBORINSKE ODVODNJE PLATOA PARKA GRADAC
4. VODOOPSKRBA I OBORINSKA ODVODNJA
Red.br. | OPIS RADA | Jed.mj. | Količina | Jed.cij. | Cijena (kn)
4.1. | VODOOPSKRBA
4.1.1. | Montaža odvojka s javnog cjevovoda, priključnog cjevovoda i vodomjerne garniture. | paušal | 1
4.1.2. | Dobava, doprema i montaža PEHD cijevi D 63 mm, SDR 17 PE 100 za hladnu vodu sa svim potrebnim fitinzima, spojnim i pričvrsnim materijalom. Stavka obuhvaća ispitivanje izvedene instalacije na vodonepropusnost, ispiranje, dezinfekciju te dobivanje atesta sanitarne ispravnosti. Obračun je po m´ montirane instalacije. | m¹ | 198
4.1.3. | Ugradnja tipskog L.Ž poklopca dimnzija 500x500 mm s pripadnim okvirom klase nosivosti C250 na vodomjernom oknu. Obračun po komadu ugrađenog poklopca. Poklopac isporučuje nadležno komunalno poduzeće. | kom | 1
4.1.4. | Ugradnja tipske ulične kape. Obračun po komadu ugrađene kape. Poklopac isporučuje nadležno komunalno poduzeće. | kom | 1
4.1.5. | Priključak sustava navodnjavanja na postojeću vodu u šahti, priključak 1 " - pocinčana cijev s svim spojnim materijalom i smanjivačem tlaka od 1" | paušal | 3
4.1.6. | Ispitivanje položenih cijevi na vodonepropusnost, po dionicama, a koje prethodi zasipavanju obloge oko cijevi i zatrpavanju rova. Ispitivanje provesti prema opisu u posebnim tehničkim uvjetima, odnosno sukladno O.T.U. 3-04.3. | m¹ | 198
UKUPNA VODOOPSKRBA
4.2. | OBORINSKA ODVODNJA
4.2.1. | Izrada armirano betonskih revizionih okana dimenzija 80 x 80 cm dubine do 1,20 m, sa lijevano željeznim poklopcem nosivosti 250 kN, sve prema detalju u projektu. Revizijska okna izvesti od betona C25/30 s obaveznim atestom na vodonepropusnost. Stavka obuhvaća iskop u materijalu B kategorije, nabavu i dopremu potrebne oplate, armaturu, sav rad i materijal potreban za dovršenje revizionog okna. Obračun se vrši po komadu kompletno izvedenog revizijskog okna s ljevano - željeznim poklopcem. | kom | 11
4.2.2. | Izvedba AB slivničkog okna s taložnicom, dimenzijama prema projektu, na podlozi od betona C 12/15 debljine 10 cm. Dužina okna do 1,40 m. U cijenu uračunati montažu spojnice priključka DN 200/250/300, izvedbu betonske podloge, te ostale potrebne radove prema detalju iz projekta. Rad u cijelosti izvesti prema stavci 4.5. OTU. Kvaliteta materijala i izvedenog rada u svemu prema projektu, OTU i važećim standardima. Obračun po komadu kompletno izvedenog AB slivnika. | kom | 16
4.2.3. | Nabava, doprema i postava ulegnutih ljevano željeznih rešetki za slivnike s potrebnim cem. mortom i armiranim betonom C 25/30 za ugradnju i učvršćenje. Dimenzije rešetke 500x430 mm, tipa kao B-701 SO, projektom specificirane nazivne nosivosti. Radove izvesti prema projektu. Kvaliteta materijala i izvedenog rada u svemu prema projektu, OTU i važećim standardima. Obračun po komadu ugrađene rešetke. Predviđeno predmjerom radova. Predviđena nosivost 250 kn. | kom | 16
4.2.4. | Nabava, doprema, raznošenje duž trase, spuštanje u rov i kontinuirana montaža korugiranih kanalizacijskih cijevi tvorničke dužine 6m’ i 12m’. Stavkom je obuhvaćeno i potrebno skraćivanje cijevi i spajanje sa spojnicama. Montaža cijevi prema propisima i uputama proizvođača. Cijevi u padu, prema projektu, ravnomjerno se polažu na predviđenu podlogu po cijeloj dužini, te se zasipavaju slojem granuliranog kamenog materijala 0-8. Cijevi se spajaju sa vodotjesnim spojnicama s gumenim brtvama. Na mjestima gdje dolaze spojnice potrebno je ostaviti produbljenje, a montirane cijevi sa strane podbiti pijeskom. Stavka obuhvaća nabavu, dopremu i ugradbu potrebnih spojnica kao i spojnice na armiranobetonska okna. Spojeve treba ostaviti nezatrpane dok se ne provede probno tlačenje cjevovoda (tlačna proba). Cijevi su dvoslojne, orebrene sa profiliranim stijenkama i glatkom unutrašnjom površinom cijevi, kružne krutosti SN8. Obračun sve kompletno po m’ cijevi.
| PVC DN ɸ200 mm SN 8 | m¹ | 124
| PVC DN ɸ250 mm SN 8 | m¹ | 42
| PVC DN ɸ300 mm SN 8 | m¹ | 72
4.2.5. | Spojni elementi 90ᴼ za cijevi ɸ200 mm, i sav ostali potrebni rad za spajanje cijevi s slivnikom. U stavku je uključeno ručno štemanje, kopanje, rad s cementnim mortom te svi ostali radovi potrebni za provedbu stavke. Obračun po komadu. | kom | 3
4.2.6. | Ispitivanje položenih gravitacijskih kanala i pripadnih slivničkih okana na vodonepropusnost, po dionicama, a koje prethodi zasipavanju obloge oko cijevi i zatrpavanju rova. Ispitivanje provesti prema opisu u posebnim tehničkim uvjetima, odnosno sukladno O.T.U. 3-04.3. | m¹ | 250
| UKUPNA OBORINSKA ODVODNJA |  |  |  | 0
REKAPITULACIJA
4.1. | VODOOPSKRBA |  |  |  | 0
4.2. | OBORINSKA ODVODNJA |  |  |  | 0
|  |  |  | SVEUKUPNO: | 0

## HORTIKULTURA
TROŠKOVNIK HORTIKULTURALNOG UREĐENJA PLATOA PARKA GRADAC
5. HORTIKULTURALNO UREĐENJE
Red.br. | OPIS RADA | Jed.mj. | Količina | Jed.cij. | Cijena (kn)
5.1. | SANACIJA POSTOJEĆEG BILJNOG FONDA
5.1.1. | Sanacija stabala Obavljanje radnji na sanaciji stabala fiziološki je prikladno obaviti tijekom mirovanja vegetacije, pa su kao termini prikladni periodi od 1.07 do 20.08 i 1.12 do 15.02. Sanacija se obavlja u zapuštenom, preraslom i zgusnutom sklopu bagremovih stabala, sasušenih grana, narušenih naravnih habitusa i umanjene vitalnosti. Orezivanje oštećenih, suhih debala /grana obaviti oštrim i čistim alatima (ručni šegac, motorna pila) uz pomoć profesionalnog penjača. Orezane grane prikupiti i odvesti na deponiju. Radnje na sanaciji i revitalizaciji stabala može obavljati ovlaštena i registrirana vrtlarska organizacija uz asistenciju projektanta krajobraznog oblikovanja. NAPOMENA: Ova stavka ne utječe na rokove izvršenja predmeta nabave, budući se stabla nalaze na rubnom dijelu obuhvata izvođenja radova na platou. | komplet | 1
5.1.2. | Zaštita stabala i visokog grmlja Postaviti drvenu zaštitnu oplatu oko stabala koja se nalaze u neposrednoj blizini zone izvođenja radova, sve prema opisu Zaštita stabala u tekstualnom dijelu. Ukupan br kom . Postaviti zaštitnu oplatu ispred visokog grmlja označenog u situaciji krajobraznog rješenja (crveno) koje je potrebno zaštititi prilikom izvođenja radova u dužini od 52 m | komplet | 1
UKUPNO SANACIJA POSTOJEĆEG BILJNOG FONDA
5.2. | PRIPREMNI RADOVI I MATERIJALI
5.2.1. | Ručno/strojno čišćenje terena, od naslaga otpadnog materijala sa zelenih površina . Obračun po m2 očišćenog terena. | m² | 645
| Analiza tla -tlo za analizu se uzima s dvije razine dubine: 0-30 cm i 30-60 cm. Potrebno je obaviti kemijsku i fizikalnu analizu tla. Kemijskom analizom se utvrđuju kemijska svojstva tla ko što su pH, količina najvažnijih makroelemenata: dušika (N), fosfora (P), kalija (K), ukupnog i aktivnog vapna (CaCO3) te humusa. Fizikalna svojstva tla pokazuju vrstu tla i propusnost, mogućnost zadržavanja vlage i zraka u tlu, veličinu čestica i dr. Cijena se određuje kao komplet. | komplet | 1
UKUPNO PRIPREMNI RADOVI I MATERIJALI
5.3. | UGRADNJA SUSTAVA ZA UPRAVLJANJE RASTA KORJENA
A. | FORMIRA SE UNUTAR ISKOPA CENTRALNOG DRVOREDA PREMA SITUACIJI KRAJOBRAZNOG UREĐENJA 415 M2
5.3.1. | Sustav za upravljanje korijena stabla u linijskom drvoredu (MAPA 1 - Grafički dio - List 07, 08 i 09): tipa kao Green Blue Urban ili jednako vrijedno. Komponente sustava tipa kao*: GBURS61A, RRARBV150B, RER600A, RERJTA, RRURB3A, SASLCB, RSPMF2.5LA. Jednakovrijedan proizvod: Proizvođač: Model: Stavka obuhvaća: Stavka obuhvaća nabavu, dostavu i ugradnju sustava. Multi-komponentni sustav mora sadržavati osnovne značjke tipa kao navedenei: • Barijera za rast korijena RER600A Karakteristeristike elementa sustava: Debljina 1 mm, visina 600 mm, Težina 0.6 kg m' Gustoća materijala: 0.97 g/cc; Sila potrebna za rastezanje materijala: 23 - 26 MPa Sila potrebna za pucanje materijala: 28 – 30 MPa. Za provedbu ove stavke potreban je nadzor odabranog proizvođaća sustava za upravljanje rasta korjena. Tijekom provedbe stavke, sve se mora fotodokumentirati te nakon ugradnje proizvođač mora priložiti garanciju za nosivost cjelokupnog sustava. | kom | 12
B. | FORMIRA SE RUBNIM DIJELOM PLATOA ZA SADNJU POJEDINAČNIH STABALA 415 M2
5.3.2. | Sustav za podzemno navodnjavanje i podzemno sidrenje korijenove bale stabala opsega do 40cm. Sustav za upravljanje korijena stabla rubom platoa (MAPA 1 - Grafički dio - List 07, 08 i 09) tipa kao Green Blue Urban, Arborguy ili jednakovrijedno. Komponente sustava tipa kao: RRURB3A, SASLCB Jednakovrijedan proizvod: Proizvođač: Model: Stavka obuhvaća: nabavu, dostavu i ugradnju sustava | kom | 11
5.3.3. | Alat za instalaciju sustava za podzemno sidrenje korijenove bale stabala opsega do 40 cm, Tipa kao Green Blue Urban ili jednakovrijedno: Komponente alata tipa kao: SASDRXLA Jednakovrijedan proizvod: Proizvođač: Model: Stavka obuhvaća: nabavu i dostavu | kom | 1
5.3.4. | Alat za održavanje sustava za podzemno navodnjavanje, tipa kao Green Blue Urban ili jednakovrijedno. Komponente alata tipa kao: RRILFRHA Jednakovrijedan proizvod: Proizvođač: Model/Stavke sustava: Stavka obuhvaća: nabavu i dostavu | kom | 1
5.3.5. | Istovar i montaža sustava | komplet | 1
UKUPNO UGRADNJA SUSTAVA ZA UPRAVLJANJE RASTA KORJENA
5.4. | ZEMLJANI RADOVI I MATERIJALI
5.4.1. | Dovoz i nasipanje plodne zemlje na površine centralnog drvoreda u sloju od 110cm unutar centralnog dijela i 90 cm unutar rešetki. Ukupna količina zemlje se uvećava za 25% na ime slijeganja površine: I za ovu zemlju je potrebno izvršiti analizu tla. | m³ | 479
5.4.2. | Dovoz i nasipanje plodne zemje za sadnju stabala po obodu platoa Nabava i doprema plodne rahle zemlje. Po jednoj rupi se dovozi 1.87 m3 nove zemlje. Zemlja se uvećava za 25% na ime slijeganja. 11 rupa I za ovu zemlju je potrebno izvršiti analizu tla. | m³ | 21
5.4.3. | Gnojidba tla prema preporukama iz analize. Radovi se iskazuju u m2. | m² | 403
5.4.4. | Ručno frezanje cjelokupne površine na dubinu od 20-25 cm radi miješanja ugrađenih materijala i postizanje potrebne strukture tla. | m² | 403
5.4.5. | Fino planiranje svih površina | m² | 403
UKUPNO ZEMLJANI RADOVI I MATERIJALI
5.5. | RADOVI S BILJNIM MATERIJALIMA
5.5.1. | Iskop rupa za sadnju stabala dimenzija 150x100x100 cm. | kom | 11
5.5.2. | Iskop rupa za sadnju grmova 30x30 cm. | kom | 225
5.5.3. | Doprema i sadnja stabala | kom | 23
5.5.4. | Doprema i sadnja grmova | kom | 225
5.5.5. |  | m² | 532
UKUPNO RADOVI S BILJNIM MATERIJALOM
5.6. | BILJNI MATERIJAL
A | STABLA
5.6.1. | Pinus pinea opsega debla 35/40, c 290 l | kom | 5
5.6.2. | Quercus ilex (manja) - po obrubu platoa c 45l, visine minimalno 200cm | kom | 6
5.6.3. | Quercus ilex (veća) - centralni drvored c 290l, visina 450-500 cm | kom | 12
B | GRMOVI
5.6.4. | Vitex agnus castus Ct. 5 l, visine 80/100 cm | kom | 86
5.6.5. | Myrtus communis "Compacta" Ct. 2 l | kom | 139
UKUPNO BILJNI MATERIJAL
5.7. | SUSTAV NAVODNJAVANJA
5.7.1. | Dobava i ugradnja tipskog okna iz ojačanog polipropilena, za ugradnju elektromagnetskih ventila, dim. 59,0x49,0x30,7cm, tip kao Rain Bird VBA0674 ili jednakovrijedno. Jednakovrijedan proizvod: Proizvođač: Model: Stavka obuhvaća: Stavka uključuje izvedbu postolja okna iz betonske opeke, te zatrpavanje dna okna drenažnim materijalom u sloju 15cm. Udaljenost između poklopca okna i drenažne podloge ne smije biti manja od 35cm. | komplet | 5
5.7.2. | Dobava i ugradnja tipskog okruglog okna iz ojačanog polipropilena, za ugradnju air valve kit, prom 15 cm, tip kao Rain Bird VBA02672 ili jednakovrijedno. Jednakovrijedan proizvod: Proizvođač: Model: Stavka obuhvaća: Stavka uključuje izvedbu postolja okna iz betonske opeke, te zatrpavanje dna okna drenažnim materijalom u sloju 15cm. Udaljenost između poklopca okna i drenažne podloge ne smije biti manja od 35cm. | komplet | 11
5.7.3. | Dobava i ugradnja tipskog okruglog okna iz ojačanog polipropilena, za ugradnju air valve kit, prom 21 cm, tip kao Rain Bird VBA17186 s ventil kuglom 3/4" ili jednakovrijedno. Jednakovrijedan proizvod: Proizvođač: Model: Stavka obuhvaća: Stavka uključuje izvedbu postolja okna iz betonske opeke, te zatrpavanje dna okna drenažnim materijalom u sloju 15cm. Udaljenost između poklopca okna i drenažne podloge ne smije biti manja od 35cm. | m¹ | 3
5.7.4. | Ispiranje i ispitivanje cjevovoda za navodnjavanje na probni tlak min. 1,5 x radnog tlaka sa izdavanjem atesta.Tlačnu probu interne instalacije preuzima nadzorni inženjer, a zapisnik o uspješnoj tlačnoj probi potpisuju izvoditelj i nadzorni inženjer. Sve ostalo prema uputama proizvođača cijevi. Mrežu držati pod tlakom min. 2 - 4 sata. Komplet. | m¹ | 1206
5.7.5. | Dobava i ugradnja kuglastog ventila promjera R1" (DN25) za razdjelne ventile okana s elektromagnetskim ventilima. Stavka uključuje jedno koljeno 90° i dvije niple dimenzija 1" i jedan adapter PE 40x1", te pripadajući brtveni materijal. | komplet | 5
5.7.6. | Dobava i ugradnja elektromagnetskog ventila R1" i 9V špulom tip Rain Bird 100-DV-9V ili jednakovrijedno. Jednakovrijedan proizvod: Proizvođač: Model: Stavka obuhvaća:Stavka uključuje dobavu i ugradnju odgovarajućeg navojnog komada (T-komad ili koljeno 1") i dvije niple 1" iz PVCa za izradu ventilskog sklopa, sa svim potrebnim brtvenim materijalom te dvije vodotijesne spojnice tip Rain Bird DBY ili jednakovrijedno po ventilu za elektro spojeve. | komplet | 11
5.7.7. | Dobava i ugradnja regulatora pritiska, za ugradnju na izlaznu stranu elektromagnetskog ventila serije DVF, R 1" tip kao Rain Bird PSI M30 ili jednakovrijedno. Jednakovrijedan proizvod: Proizvođač: Model: Stavka obuhvaća:Regulator se ugrađuje iza elektroventila. Stavka uključuje niplu i kolčak R1" za izvedbu spoja te potreban brtveni materijal. Ovaj tip regulatora ugrađuje se na linije sa statičkim rasprskivačima. Ugrađuje se jedan regulator po oknu s elektromagnetskim ventilima. | komplet | 11
5.7.8. | Dobava i ugradnja spojnog kompleta za ugradnju cijevi kap po kap na lateralni cjevovod. Komplet se sastoji od obujmice odgovarajućeg promjera, komada fleksibilne spojne cijevi Ø16mm prosječne duljine 1m, te dva prijelazna komada 16mmx1/2" ili 16x3/4", s pripadajućim brtvenim materijalom. | komplet | 26
5.7.9. | Dobava i polaganje cijevi kap-po-kap za površinsku ugradnju sa samoregulirajućim kapaljkama, za pritisak 0,6 do 4 bara, razmak kapaljki 33 cm, 2,3 l/h po kapaljki, dvoslojna, smeđa, tip Rain Bird XF Drip Line ili jednakovrijedno. Jednakovrijedan proizvod: Proizvođač: Model: Stavka obuhvaća: Stavka uključuje dobavu i ugradnju ubodnih elemenata za vertikalnu stabilizaciju cijevi protiv izdizanja pod pritiskom. Ubodni elementi ugrađuju se na svakih 1,5 m' cijevi. Stavka uključuje sav potreban ubodni spojni materijal promjera 16mm, obujmice za spajanje na cjevovod i odgovarajuće prijelazne komade za spoj na dovodne PE cijevi. | m¹ | 2334
5.7.10. | Ukopavanje cijevi kap po kap 5 cm ispod kote terena s prekrivanje cijevi s postojećom zemljom da se ne vidi. | m¹ | 2334
5.7.11. | Dobava i ugradnja baterijskog kontrolnog modula za upravljanje s četri elektromagnetska ventila,WP_4. Stavka uključuje izvedbu spojeva elektroventila s kontrolnim modulom, korištenjem vodotijesnih spojnica te dobavu i ugradnju jedne 9V baterije. | kom | 3
5.7.12. | Dobava i ugradnja senzora za kišu. | kom | 3
| UKUPNO SUSTAV NAVODNJAVANJA |  |  |  | 0
REKAPITULACIJA
5.1. | SANACIJA POSTOJEĆEG BILJNOG FONDA |  |  |  | 0
5.2. | PRIPREMNI RADOVI I MATERIJALI |  |  |  | 0
5.3. | UGRADNJA SUSTAVA ZA UPRAVLJANJE RASTA KORJENA |  |  |  | 0
5.4. | ZEMLJANI RADOVI I MATERIJALI |  |  |  | 0
5.5. | RADOVI S BILJNIM MATERIJALIMA |  |  |  | 0
5.6. | BILJNI MATERIJAL |  |  |  | 0
5.7. | SUSTAV NAVODNJAVANJA |  |  |  | 0
|  |  |  | SVEUKUPNO: | 0

## ELEKTROINSTALACIJE
TROŠKOVNIK RADOVA ELEKTROINSTALACIJA PLATOA PARKA GRADAC
6. ELEKTROINSTALACIJE
Red.br. | OPIS RADA | Jed.mj. | Količina | Jed.cij. | Cijena (kn)
6.1. | ELEKTROINSTALACIJE
6.1.1. | Demontaža postojećeg rasvjetnog stupa h=6m s pripadajućom svjetiljkom te odvoz na skladište. | komplet | 3 | 0 | 0
6.1.2. | Stojni (po potrebi ručni) iskop rova potrebe polaganja elektroinstalaterskih vodova. Rov se kopa cijelim dijelom trase dubine 60 cm širine 30 cm. Postavljanje zaštitnog sloja od dobavljenog tucanika frakcije "0", debljine 30(10cm+20cm) (nabijena posljedica i obloga) za potrebe zaštite vodova. Dobava i polaganje žutih PVC štitnika iznad sloja tucanika. Zatrpavanje rova materijalom iz iskopa, u slojevima debljine 15 cm s nabijanjem. Dobava i polaganje pri vrhu rova žute PVC trake upozorenja. | m | 285 | 0 | 0
6.1.3. | Nabavka i ugradnja kamenog granulata tip "nula" za izradu kabelske posteljice u slojevima, debljine 10 cm (prije polaganja energetskih kabela sa pripadajućom opremom) sa nasipanjem, razastiranjem te grubim planiranjem i zbijanjem materijala u prethodno iskopani kabelski kanal (duž cijelog kabelskog kanala),te nakon polaganja kabela polaganje sloja debljine 20cm. | m3 | 25.96 | 0 | 0
6.1.4. | Spajanje dovodne linije rasvjetnih stupova te podnih svjetiljki u postojećem rasvjetnom stupu.Stavka uključuje uvod kroz betonski temelj te sanaciju temelja nakon provlačenja voda. | kom | 1 | 0 | 0
6.1.5. | Iskop materijala za izradu temeljne jame u III i IV kategoriji (kombinacija strojnog i ručnog iskopa).Višak materijala odvesti na deponij o vlastitom trošku.Po rasvjetnom mjestu potrebno je prosječno iskopati i odvesti cca 1m3 materijala.Nakon betoniranja potrebno je izvršiti nabijanje tla oko temelja te zasipanje kvalitetnim materijalom iz iskopa uz nabijanje u slojevima od 30 cm. | kom | 10 | 0 | 0
6.1.6. | Izrada betonskog temelja u glatkoj oplati za rasvjetni stup visine 6,0 m.Dimenzije temelja su (800x800x800 mm) te ga je potrebno izgraditi od betona MB 20.Gornji dio temelja(površinu ispod stope stupa) izdignti cca 10 cm. Stavka uključuje dobavu i postavljanje dvije juvidur cijevi Φ 50 mm i sidrene vijke M 16 prilikom nalijevanja temelja. Sve prema prilogu ovog projekta,odnosno šabloni proizvođača. Dimenzije temelja za stup određene statičkim proračunom proizvođača. | kom | 10 | 0 | 0
6.1.7. | Dobava, doprema i polaganje kabela NYY 4x10 mm² (1kV) u pripremljeni rov ili kroz već postavljene cijevi. Komplet sa izradom svih spojeva, sitnim montažnim i spojnim materijalom,"GAL" štitnicima te trakom upozorenja i sl. | m | 240 | 0 | 0
6.1.8. | Dobava, doprema i polaganje užeta Cu 25 mm².Komplet sa izradom svih spojeva, sitnim montažnim i spojnim materijalom. | m | 198 | 0 | 0
6.1.9. | Dobava materijala te izrada uzemljenja rasvjetnog stupa s Cu užetom 25 mm2 dužine 2m sa spajanjem s jedne strane na vijak za uzemljenje stupa preko kabelske stopice i s druge strane na bakreno uže pomoću bakrene spojnice. | kom | 10 | 0 | 0
6.1.10. | Dobava i montaža rasvjetnog tijela: - podna prijenosna svjetiljka sa klinom dimenzija 20x220mm za pozicioniranje u zemlju - kućište izrađeno od lijevanog aluminija antracit boje - stakleni difuzor - reflektor od čistog aluminija - dupli premaz za visoku otpornost protiv korozije - promjer svjetiljke 70mm, visina 114mm - zakretna glava 40/95 stupnjeva - direktna simetrična distribucija svjetlosti širine snopa 50 stupnjeva - izvor svjetlosti je integrirani LED snage 4.5W - ukupna snaga sistema 6W - toplo bijela boja svjetlosti temperature 3000K - izlazni svjetlosni tok 244lm - efikasnost svjetiljke 54.2lm/W - klasa zaštite I - energetska klasa A++ - indeks uzvrata boje veći od 80 - napajanje je integrirano, spajanje direktno na mrežni napon 230V - konektor dolazi sa svjetiljkom u zaštiti IP68 - stupanj zaštite od čestica i vlage tip kao IP65 ili jednakovrijedno Jednakovrijedan proizvod: Proizvođač: Model: | kom | 5 | 0 | 0
6.1.11. | Dobava i montaža rasvjetnog tijela: - podni ugradni rasvjetni stup sa ankerima - cilindrični oblik, boja Sablé 100 Noir - visina stupa 6m, promjer 102mm sa adapterom promjera 60mm - svjetiljkla na stupu kvadratnog obika u boji Sablé 100 Noir - svjetiljka izrađena od lijevane aluminijske legure UNI EN AB 46100 - difuzor od kaljenog stakla, PMMA leće visokotransparentne - silikonske brtve - vijci od nehrđajućeg čelika - fosfohromacija i bojanje poliesterskim prahom - jednostruki prihvat na stup za vertikalnu montažu 90 stupnjeva - masa svjetiljke 4kg - izvor svjetlosti je integrirani LED snage 15W - ukupna instalirana snaga 18.5W - toplo bijela boja svjetlosti temperature 3000K - izlazni svjetlosni tok 2040lm - nominalni svjetlosni tok 2425lm - efikasnost izvora svjetiljke 162lm/W - efikasnost svjetiljke 110lm/W - klasa zaštite II, na zahtjev moguće klasa I - indeks uzvrata boje ≥ 70 - napajanje 360mA - faktor snage >0.90 - ambijentalna temperatura Ta: -30°C +50°C - stupanj zaštite od čestica i vlage IP66 - stupanj zaštite od mehaničkih utjecaja tip kao IK10 ili jednakovrijedno Jednakovrijedan proizvod: Proizvođač: Model: | kom | 10 | 0 | 0
6.1.12. | Ispitivanje električne instalacije i izrada ispitnih protokola od ovlaštene institucije za sve radove na, a prema projektu. • mjerenje osvjetljenosti • otpor izolacije instaliranih vodova • zaštite od indirektnog napona dodira • mjerenje otpora petlje • ispitivanje intenziteta osvjetljenja • neprekinutosti PE vodiča • svih mjera za izjednačenje potencijala | kpl | 1 | 0 | 0
REKAPITULACIJA
6.1. | ELEKTROINSTALACIJE |  |  |  | 0
|  |  |  | SVEUKUPNO: | 0

## OSTALI RADOVI
TROŠKOVNIK OSTALIH RADOVA NA PLATOU PARKA GRADAC
7. OSTALI RADOVI
Red.br. | OPIS RADA | Jed.mj. | Količina | Jed.cij. | Cijena (kn)
7.1. | Izrada sheme izvedenog stanja instalacija navodnjavanja u digitalnom formatu i tri printana primjerka. Shema mora uključiti precizno evidentirane trase i profile cjevovoda, položaj automatike i armatura, broj pripadajuće lateralne linije za svaki uređaj i elektroventil. | komplet | 1
7.2. | Nabava, doprema, postavljanje i održavanje prometnih znakova i ostale potrebne opreme sukladno projektu regulacije prometa za vrijeme izvođenja radova na Parku Gradac. | komplet | 1
7.3. | Nabava, doprema, postavljanje i održavanje ograde gradilišta, kao i ostale potrebne opreme za stabilizaciju njezinu tijekom vremena izvođenja radova na Parku Gradac. U cijenu je uključena i eventualna nabave tamnog zastora da se ne vidi gradilište. Obračun po m¹ postavljene ograde. | m¹ | 140
7.4. | Dobava, doprema i ugradnja geotekstila 300 g za zaustavljanje probijanja korjenja u nosivu konstrukciju Parka Gradac. Obračun po m² postavljenog geotekstila, preklopi se ne obračunavaju više od 30 cm. | m² | 159.29
7.5. | Nabava, prijevoz i ugradnja geomreže, mreža se postavlja ispod sustava za zaštitu korjenja biljaka. Mreža je specifične težine 200 g/m2, vlačne čvrstoče u oba smjera 20 kN/m, veličine otvora 65x65 mm. Postavlja se u trakama širine 1.0 m (0.95 m). Obračun po m² postavljene geomreže. | m² | 600
7.6. | Nabava, prijevoz i ugradnja PVC folije, koja se postavlja između tamponskog sloja i dekorativnog betona . PVC folija se postavlja u trakama širine 1.0 m. Obračun po m² postavljene PVC folije. | m² | 1650
7.7. | Nabava, dobava i ugradnja elemenata upojnog bunara tipa kao STORMBRIXX ili jednakovrijedno. Elementi su od plastike I moraju se slagati prema uputama proizvođača. Sustav je dimenzija 9,0 x 4,2 x 1,83 te mora biti umotan u geotekstil 300 gramski, koji je sastavni dio ove stavke. Obračun po tlocrtnoj površini sustava s ugrađenim inspekcijskim oknom i ozrakom. Jednakovrijedan proizvod: Proizvođač: Model: | m² | 37.8
7.8. | Izrada kamenog rubnjaka na bet. podlozi C16/20, presjeka 18/30 cm ili definiranog od strane projektanta. Izrada rubnjaka od predgotovljenih elemenata tipskog poprečnog presjeka 18/30cm (odnosno prema nacrtima) od bijelog kamena na betonskoj podlozi iz betona klase C16/20, prema detaljima iz projekta. Obračun je po m1 izvedenog rubnjaka, a u cijeni je uključena izvedba podloge i temelja, dobava predgotovljenih elemenata i kamena, privremeno uskladištenje i razvoz, svi prijevozi i prijenosi, priprema podloge, rad na ugradbi s obradom sljubnica, njega kamena i betona te sav pomoćni rad i materijal. U cijenu je uračunat sav rad i materijal za potpuno dovršenje posla. | m¹ | 360
| UKUPNO OSTALI RADOVI |  |  |  | 0

## REKAP SVE
TROŠKOVNIK RADOVA NA PLATOU PARKA GRADAC
SVEUKUPNA REKAPITULACIJA
1. | PRIPREMNI RADOVI | 0
2. | ZEMLJANI RADOVI | 0
3. | BETONSKI RADOVI | 0
4. | VODOOPSKRBA I OBORINSKA ODVODNJA | 0
5. | HORTIKULTURA | 0
6. | ELEKTROINSTALACIJE | 0
7. | OSTALI RADOVI | 0
| UKUPNO: | 0
| PDV: | 0
| SVEUKUPNO: | 0